## parts
|  |  | element14 |  | digikey
part | qty | desc | Part number | order code | manufacturers part number | digikey part nuber
VR1 | 1 | TRIMMER, 25 TURN 1K | T93YA102KT20 | 1141401 | T93YA102KT20 | T93YA-1.0K-ND
J1 | 1 | CONNECTOR, USB B, RECEPTACLE, PCB, R/A | 61729-0010BLF | 1097897 | 61729-0010BLF | 609-1039-ND
J3 | 1 | BOARD TO BOARD, HEADER, 6POS, 1ROW | 68000-206HLF | 1924233 | 68000-206HLF | 609-3256-ND
J2 | 1 | HEADER, SQUARE PIN, 2.54MM, 6WAY | 22-27-2061 | 9731172 | 640456-6 | A1923-ND
C1;C5;C8 | 3 | CAPACITOR PEN FILM, 0.1UF, 100V, 10%, RADIAL | B32529C1104K | 2098447 | B32529C1104K | 495-2481-ND
C10 | 1 | CAP, FILM, PET, 470NF, 63V, RAD | BFC237011474 | 1215513 | B32529C474K | 495-2561-ND
D1 | 1 | DIODE, SCHOTTKY, 200M, 30V, DO-34 | BAT85,113 | 1097299 | BAT85,113 | 568-1617-1-ND
Q1;Q2 | 2 | TRANSISTOR, PNP, 45V, 0.1A, TO-92 | BC557BZL1G | 9558527 | BC557BZL1G | BC557BZL1GOSCT-ND
R1;R6;R9;R10;R12;R15 | 6 | RESISTOR, CARBON , 10K, 0.33W, 5% | CFR25J10K | 2329609 | CFR-25JB-52-10K | 10KQBK-ND
R4 | 1 | RESISTOR, CARBON , 180R, 0.33W, 5% | CFR25J180R | 2329623 | CFR-25JB-52-180R | 180QBK-ND
R11 | 1 | RESISTOR, CARBON , 2K2, 0.33W, 5% | CFR25J2K2 | 2329653 | CFR-25JB-52-2K2 | 2.2KQBK-ND
R13;R14 | 2 | RESISTOR, CARBON , 330R, 0.33W, 5% | CFR25J330R | 2329663 | CFR-25JB-52-330R | 330QBK-ND
R3 | 1 | RESISTOR, CARBON , 470R, 0.33W, 5% | CFR25J470R | 2329680 | CFR-25JB-52-470R | 470QBK-ND
R2 | 1 | RESISTOR, CARBON , 4K7, 0.33W, 5% | CFR25J4K7 | 2329685 | CFR-25JB-52-4K7 | 4.7KQBK-ND
R5 | 1 | RESISTOR, CARBON , 2R7, 0.33W, 5% | CFR25J2R7 | 2329660 | CFR-25JB-52-2R7 | 2.7QBK-ND
R7;R8 | 2 | RESISTOR, CARBON , 47K, 0.33W, 5% | CFR25J47K | 2329681 | CFR-25JB-52-47K | 47KQBK-ND
C6;C7 | 2 | CAPACITOR CERAMIC 22PF 50V, C0G/NP0, 5%, RAD | MCCC50V220JNPO | 1600966 | DEA1X3D220JC1B | 490-4175-ND
X1 | 1 | XTAL, 20.000MHZ, 18PF, HC-49S | 9B-20.000MAAJ-B | 1842224 | 9B-20.000MAAJ-B | 887-1023-ND
IC3 | 1 | IC, DC/DC CONTROLLER, 34063, DIP8 | MC34063AP | 1053579 | MC34063AP | 296-17766-5-ND
C3 | 1 | CAP, FILM, PP, 680PF, 100V, RAD | FKP2D006801D00JSSD | 1005990 | PFR5681J63J11L4BULK | 399-7706-ND
IC1 | 1 | MCU, 8BIT, PIC18, 48MHZ, NDIP-28 | PIC18F2550-I/SP | 9321250 | PIC18F2550-I/SP | PIC18F2550-I/SP-ND
IC2 | 1 | LOGIC, BUFF/DVR HEX INVERT, 14DIP | SN74LS06N | 1739683 | SN74LS06N | 296-15069-5-ND
C9 | 1 | CAPACITOR ALUM ELEC 10UF, 35V, 20%, RADIAL | UVR1V100MDD1TD | 1822563 | UVR1V100MDD | 493-1077-ND
C2;C4 | 2 | CAPACITOR ALUM ELEC 100UF, 35V, 20%, RADIAL | UVR1V101MED1TD | 1822582 | UVR1V101MED | 493-1081-ND
LED1;LED4 | 2 | LED, 5MM, GREEN, 100MCD, 568NM | L-1503GD | 2335726 | WP7113GD | 754-1263-ND
LED2 | 1 | LED, 5MM, RED, 40MCD, 617NM | L-1503ID | 2335725 | WP7113ID | 754-1264-ND
LED3 | 1 | LED, 5MM, YELLOW, 30MCD, 588NM | L-1503YD | 2335727 | WP7113YD | 754-1284-ND
L1 | 1 | INDUCTOR, 1MH, RADIAL LEADED | RLB0912-102KL | 1795352 | RLB0912-102KL | RLB0912-102KL-ND